## Ar Condicionado
Informações Gerais | Código de Instalação | Código do Prédio/Bloco | Nome do Prédio/Bloco | Pavimento | Ambiente | Tipo de Aparelho | Marca | Qntd. de Aparelhos | Potência(BTU/h) | Eficiência (Wh/Wh) | Selo Procel | Classificação Inmetro | Idade do Aparelho (anos) | Estado de Conservação | Funcionamento Horas/Dia | Funcionamento Dias/Mês | Funcionamento Meses/Ano

## Iluminação
Informações Gerais | Código de Instalação | Código do Prédio/Bloco | Nome do Prédio/Bloco | Pavimento | Ambiente | Tipo Lâmpada | Qntd. de lâmpadas | Potência (W) | Tipo Luminária | Qntd. de luminárias | Num lâmpadas/luminárias | Estado de Conservação | Tipo de Teto/Forro | Tipo de Reator | Tipo de Acionamento | Possibilidade de seccionar circuitos ? | Funcionamento Horas/Dia | Funcionamento Dias/Mês | Funcionamento Meses/Ano

## Motores e Acionamento
Informações Gerais | Código de Instalação | Código do Prédio/Bloco | Nome do Prédio/Bloco | Pavimento | Ambiente | Tipo de Sistema | Potência do Motor (cv) | Carregamento Médio (%) | Rendimento Nominal (%) | Rendimento no ponto de carregamento (%) | Quantidade | Possui inversor de frequência ? | Possui soft starter ? | Idade Média (anos) | Funcionamento Horas/Dia | Funcionamento Dias/Mês | Funcionamento Meses/Ano

## Painéis Fotovoltaicos
Informações Gerais | Código de Instalação | Código do Prédio/Bloco | Nome do Prédio/Bloco | Pavimento | Local de instalação | Orientação da cobertura | Inclinação da cobertura | Condições da cobertura | Área de cobertura disponível | Potência instalada do sistema (kWp) | Quantidade de módulos fotovoltaicos | Potência unitária dos módulos (Wp) | Potência nominal do sistema (kW) | Quantidade de inversores | Potência unitária dos inversores (kW)

## Aquecimento de Água
Informações Gerais | Código de Instalação | Código do Prédio/Bloco | Nome do Prédio/Bloco | Pavimento | Ambiente | Descrição do Sistema | Modelo do coletor solar | Área externa (m²) | Produção média mensal de energia (kWh) | Eficiência (%) | Àrea coletora por UC(m²) | Nº de coletores solares | Modelo do reservatório térmico | Volume do reservatório (L) | Nº de chuveiros por UC | Potência máxima dos chuveiros (W) | Potência do aquecimento auxiliar (W) | Fator de coincidência na ponta | Nº de banhos/dia | Tempo médio de banho (min) | Vazão do chuveiro (L/min)

## Refrigeração
Informações Gerais | Código de Instalação | Código do Prédio/Bloco | Nome do Prédio/Bloco | Pavimento | Ambiente | Tipo de Sistema | Tipo de equipamento / tecnologia | Potência nominal (kW) | Fator de utilização (%) | Quantidade | Funcionamento Horas/Dia | Funcionamento Dias/Mês | Funcionamento Meses/Ano

## Outras Cargas
Informações Gerais | Código de Instalação | Código do Prédio/Bloco | Nome do Prédio/Bloco | Pavimento | Ambiente | Descrição do sistema | Tipo de equipamento / tecnologia | Potência nominal (W) | Quantidade | Potência instalada (kW) | Funcionamento Horas/Dia | Funcionamento Dias/Mês | Funcionamento Meses/Ano